## 回次
回次号 | 回次进尺(m) | 处理后岩心长(m) | 下界记录孔深(m) | 回次采取率(%) | 累计岩心长(m)
1 | 0.34 | 0.3 | 0.34 | 0.8824 | 0.3
2 | 1.5 | 1.4 | 1.84 | 0.9333 | 1.7
3 | 1.5 | 1.32 | 3.34 | 0.88 | 3.02
4 | 1.5 | 1.35 | 4.84 | 0.9 | 4.37
5 | 0.95 | 0.86 | 5.79 | 0.9053 | 5.23
6 | 3 | 2.64 | 8.79 | 0.88 | 7.87
7 | 3 | 2.62 | 11.79 | 0.8733 | 10.49
8 | 3 | 2.66 | 14.79 | 0.8867 | 13.15
9 | 3 | 2.71 | 17.79 | 0.9033 | 15.86
10 | 3 | 2.69 | 20.79 | 0.8967 | 18.55
11 | 3 | 2.61 | 23.79 | 0.87 | 21.16
12 | 3 | 2.76 | 26.79 | 0.92 | 23.92
13 | 3 | 2.72 | 29.79 | 0.9067 | 26.64
14 | 3 | 2.67 | 32.79 | 0.89 | 29.31
15 | 3 | 2.64 | 35.79 | 0.88 | 31.95
16 | 3 | 2.75 | 38.79 | 0.9167 | 34.7
17 | 3 | 2.63 | 41.79 | 0.8767 | 37.33
18 | 3 | 2.72 | 44.79 | 0.9067 | 40.05
19 | 3 | 2.8 | 47.79 | 0.9333 | 42.85
20 | 3 | 2.89 | 50.79 | 0.9633 | 45.74
21 | 3 | 2.83 | 53.79 | 0.9433 | 48.57
22 | 3 | 2.86 | 56.79 | 0.9533 | 51.43
23 | 3 | 2.81 | 59.79 | 0.9367 | 54.24
24 | 3 | 2.93 | 62.79 | 0.9767 | 57.17
25 | 3 | 2.64 | 65.79 | 0.88 | 59.81
26 | 3 | 2.86 | 68.79 | 0.9533 | 62.67
27 | 3 | 2.73 | 71.79 | 0.91 | 65.4
28 | 3 | 2.95 | 74.79 | 0.9833 | 68.35
29 | 3 | 2.87 | 77.79 | 0.9567 | 71.22
30 | 3 | 2.9 | 80.79 | 0.9667 | 74.12
31 | 3 | 2.93 | 83.79 | 0.9767 | 77.05
32 | 3 | 2.86 | 86.79 | 0.9533 | 79.91
33 | 3 | 2.89 | 89.79 | 0.9633 | 82.8
34 | 3 | 2.91 | 92.79 | 0.97 | 85.71
35 | 3 | 2.82 | 95.79 | 0.94 | 88.53
36 | 3 | 2.93 | 98.79 | 0.9767 | 91.46
37 | 3 | 2.97 | 101.79 | 0.99 | 94.43
38 | 3 | 2.93 | 104.79 | 0.9767 | 97.36
39 | 3 | 2.86 | 107.79 | 0.9533 | 100.22
40 | 3 | 2.89 | 110.79 | 0.9633 | 103.11
41 | 3 | 2.85 | 113.79 | 0.95 | 105.96
42 | 3 | 2.92 | 116.79 | 0.9733 | 108.88
43 | 3 | 2.95 | 119.79 | 0.9833 | 111.83
44 | 3 | 2.91 | 122.79 | 0.97 | 114.74
45 | 3 | 2.98 | 125.79 | 0.9933 | 117.72
46 | 3 | 2.85 | 128.79 | 0.95 | 120.57
47 | 3 | 2.84 | 131.79 | 0.9467 | 123.41
48 | 3 | 2.89 | 134.79 | 0.9633 | 126.3
49 | 3 | 2.95 | 137.79 | 0.9833 | 129.25
50 | 3 | 2.81 | 140.79 | 0.9367 | 132.06
51 | 3 | 2.97 | 143.79 | 0.99 | 135.03
52 | 3 | 2.97 | 146.79 | 0.99 | 138
53 | 3 | 2.88 | 149.79 | 0.96 | 140.88
54 | 3 | 2.94 | 152.79 | 0.98 | 143.82
55 | 3 | 2.86 | 155.79 | 0.9533 | 146.68
56 | 3 | 2.95 | 158.79 | 0.9833 | 149.63
57 | 3 | 2.91 | 161.79 | 0.97 | 152.54
58 | 3 | 2.81 | 164.79 | 0.9367 | 155.35
59 | 3 | 2.82 | 167.79 | 0.94 | 158.17
60 | 3 | 2.75 | 170.79 | 0.9167 | 160.92
61 | 3 | 2.94 | 173.79 | 0.98 | 163.86
62 | 3 | 2.92 | 176.79 | 0.9733 | 166.78
63 | 3 | 2.96 | 179.79 | 0.9867 | 169.74
64 | 3 | 2.89 | 182.79 | 0.9633 | 172.63
65 | 3 | 2.85 | 185.79 | 0.95 | 175.48
66 | 3 | 2.9 | 188.79 | 0.9667 | 178.38
67 | 3 | 2.91 | 191.79 | 0.97 | 181.29
68 | 3 | 2.86 | 194.79 | 0.9533 | 184.15
69 | 3 | 2.94 | 197.79 | 0.98 | 187.09
70 | 3 | 2.86 | 200.79 | 0.9533 | 189.95
71 | 3 | 2.84 | 203.79 | 0.9467 | 192.79
72 | 3 | 2.83 | 206.79 | 0.9433 | 195.62
73 | 3 | 2.9 | 209.79 | 0.9667 | 198.52
74 | 3 | 2.87 | 212.79 | 0.9567 | 201.39
75 | 3 | 2.92 | 215.79 | 0.9733 | 204.31
76 | 3 | 2.88 | 218.79 | 0.96 | 207.19
77 | 3 | 2.81 | 221.79 | 0.9367 | 210
78 | 3 | 2.83 | 224.79 | 0.9433 | 212.83
79 | 3 | 2.87 | 227.79 | 0.9567 | 215.7
80 | 3 | 2.91 | 230.79 | 0.97 | 218.61
81 | 3 | 2.9 | 233.79 | 0.9667 | 221.51
82 | 3 | 2.91 | 236.79 | 0.97 | 224.42
83 | 3 | 2.88 | 239.79 | 0.96 | 227.3
84 | 3 | 2.84 | 242.79 | 0.9467 | 230.14
85 | 3 | 2.83 | 245.79 | 0.9433 | 232.97
86 | 3 | 2.86 | 248.79 | 0.9533 | 235.83
87 | 3 | 2.77 | 251.79 | 0.9233 | 238.6
88 | 3 | 2.81 | 254.79 | 0.9367 | 241.41
89 | 3 | 2.83 | 257.79 | 0.9433 | 244.24
90 | 3 | 2.79 | 260.79 | 0.93 | 247.03
91 | 3 | 2.73 | 263.79 | 0.91 | 249.76
92 | 3 | 2.69 | 266.79 | 0.8967 | 252.45
93 | 3 | 2.72 | 269.79 | 0.9067 | 255.17
94 | 3 | 2.87 | 272.79 | 0.9567 | 258.04
95 | 3 | 2.76 | 275.79 | 0.92 | 260.8
96 | 3 | 2.82 | 278.79 | 0.94 | 263.62
97 | 3 | 2.88 | 281.79 | 0.96 | 266.5
98 | 3 | 2.9 | 284.79 | 0.9667 | 269.4
99 | 3 | 2.74 | 287.79 | 0.9133 | 272.14
100 | 3 | 2.63 | 290.79 | 0.8767 | 274.77
101 | 3 | 2.91 | 293.79 | 0.97 | 277.68
102 | 3 | 2.8 | 296.79 | 0.9333 | 280.48
103 | 3 | 2.69 | 299.79 | 0.8967 | 283.17
104 | 3 | 2.71 | 302.79 | 0.9033 | 285.88
105 | 3 | 2.79 | 305.79 | 0.93 | 288.67
106 | 3 | 2.73 | 308.79 | 0.91 | 291.4
107 | 3 | 2.86 | 311.79 | 0.9533 | 294.26
108 | 3 | 2.78 | 314.79 | 0.9267 | 297.04
109 | 3 | 2.91 | 317.79 | 0.97 | 299.95
110 | 3 | 2.9 | 320.79 | 0.9667 | 302.85
111 | 3 | 2.96 | 323.79 | 0.9867 | 305.81
112 | 3 | 2.82 | 326.79 | 0.94 | 308.63
113 | 3 | 2.87 | 329.79 | 0.9567 | 311.5
114 | 3 | 2.79 | 332.79 | 0.93 | 314.29
115 | 3 | 2.86 | 335.79 | 0.9533 | 317.15
116 | 3 | 2.76 | 338.79 | 0.92 | 319.91
117 | 3 | 2.79 | 341.79 | 0.93 | 322.7
118 | 3 | 2.81 | 344.79 | 0.9367 | 325.51
119 | 3 | 2.83 | 347.79 | 0.9433 | 328.34
120 | 3 | 2.87 | 350.79 | 0.9567 | 331.21
121 | 3 | 2.92 | 353.79 | 0.9733 | 334.13
122 | 3 | 2.87 | 356.79 | 0.9567 | 337
123 | 3 | 2.81 | 359.79 | 0.9367 | 339.81
124 | 3 | 2.87 | 362.79 | 0.9567 | 342.68
125 | 3 | 2.78 | 365.79 | 0.9267 | 345.46
126 | 3 | 2.71 | 368.79 | 0.9033 | 348.17
127 | 3 | 2.76 | 371.79 | 0.92 | 350.93
128 | 3 | 2.8 | 374.79 | 0.9333 | 353.73
129 | 3 | 2.7 | 377.79 | 0.9 | 356.43
130 | 3 | 2.78 | 380.79 | 0.9267 | 359.21
131 | 2 | 1.68 | 382.79 | 0.84 | 360.89
检查
清空

## 分层
层号 | 回次 | 岩心长(m) | 换层深度(m) | 缩减(m) | 分层岩心长(m) | 岩性代码 | 岩性描述
1 | 16 | 1 | 36.88 |  | 32.95 |  | 泥岩夹泥质粉砂岩
2 | 17 | 0.05 | 38.85 |  | 1.8 |  | 蚀变泥岩
3 | 25 | 2.3 | 65.4 |  | 24.72 |  | 硅化砂岩、泥岩、粉砂岩，裂隙表面褐铁矿化。岩石内部发育石英脉，局部见星点状、团块状黄铁矿，
4 | 29 | 1.08 | 75.92 |  | 9.96 |  | 泥岩、泥质粉砂岩。
5 | 35 | 2.37 | 95.31 |  | 18.65 |  | 砂岩夹粉砂岩
6 | 38 | 0.91 | 102.72 |  | 7.26 |  | 砂岩、泥岩、粉砂岩、砾岩。
7 | 49 | 1.54 | 136.36 |  | 32.5 |  | 紫红、灰白色泥岩、泥质粉砂岩，局部夹砂岩。
8 | 52 | 2.4 | 146.21 |  | 9.59 |  | 砂岩、粉砂岩、泥岩、砾岩，整体绿泥石化。
9 | 55 | 2.7 | 155.62 |  | 9.09 |  | 含石英脉
10 | 60 | 1.17 | 169.07 |  | 12.82 |  | 绿泥石化砂岩粉砂岩
11 | 62 | 0.79 | 174.6 |  | 5.31 |  | /
12 | 69 | 1.65 | 196.47 |  | 21.15 |  | /
13 | 70 | 2.48 | 200.39 |  | 3.77 |  | 含石英脉
14 | 76 | 2.65 | 218.55 |  | 17.39 |  | 绿泥石化粉砂岩
15 | 77 | 2.6 | 221.57 |  | 2.83 |  | 棕红、灰绿色砾岩、角砾岩。含石英脉
16 | 93 | 1.34 | 268.27 |  | 44 |  | 绿泥石化粉砂岩、砂岩
17 | 94 | 2.73 | 272.64 |  | 4.11 |  | 砾岩、粉砂岩
18 | 104 | 1.71 | 301.68 |  | 26.98 |  | 绿泥石化泥岩、粉砂岩
19 | 105 | 2.6 | 305.59 |  | 3.6 |  | 绿泥石化、绿帘石化、黄铁矿化
20 | 121 | 0.28 | 351.08 |  | 43.01 |  | /
21 | 123 | 1.23 | 358.1 |  | 6.74 |  | 绿泥石化粉砂岩泥岩
22 | 124 | 2.25 | 362.14 |  | 3.83 |  | 黄铁矿化
23 | 131 | 1.68 | 382.79 |  | 18.83 |  | 绿泥石化粉砂岩泥岩？
检查
清空

## 样品
样品编号 | 分析编号 | 自 |  |  | 至 |  |  | 岩心长(m) | 分析结果
|  | 回次 | 岩心长(m) | 孔深(m) | 回次 | 岩心长(m) | 孔深(m) |  | Au | Pb | Zn
H1 |  | 9 | 0.46 | 15.3 | 9 | 2.09 | 17.1 | 1.63
H2 |  | 10 | 1.09 | 19.01 | 10 | 2 | 20.02 | 0.91
H3 |  | 13 | 0.2 | 27.01 | 13 | 1.2 | 28.11 | 1
H4 |  | 13 | 1.2 | 28.11 | 13 | 2.15 | 29.16 | 0.95
H5 |  | 13 | 2.15 | 29.16 | 14 | 0.25 | 30.07 | 0.82
H6 |  | 14 | 0.25 | 30.07 | 14 | 1.21 | 31.15 | 0.96
H7 |  | 14 | 1.21 | 31.15 | 14 | 2.1 | 32.15 | 0.89
H8 |  | 14 | 2.1 | 32.15 | 15 | 0.22 | 33.04 | 0.79
H9 |  | 15 | 0.22 | 33.04 | 15 | 1.02 | 33.95 | 0.8
H10 |  | 15 | 1.02 | 33.95 | 15 | 1.9 | 34.95 | 0.88
H11 |  | 15 | 1.9 | 34.95 | 15 | 2.64 | 35.79 | 0.74
H12 |  | 15 | 2.64 | 35.79 | 16 | 1 | 36.88 | 1
H13 |  | 16 | 1 | 36.88 | 16 | 2 | 37.97 | 1
H14 |  | 16 | 2 | 37.97 | 17 | 0.05 | 38.85 | 0.8
H15 |  | 17 | 0.05 | 38.85 | 17 | 0.95 | 39.87 | 0.9
H16 |  | 17 | 0.95 | 39.87 | 17 | 1.85 | 40.9 | 0.9
H17 |  | 17 | 1.85 | 40.9 | 17 | 2.63 | 41.79 | 0.78
H18 |  | 17 | 2.63 | 41.79 | 18 | 1 | 42.89 | 1
H19 |  | 18 | 1 | 42.89 | 18 | 1.88 | 43.86 | 0.88
H20 |  | 18 | 1.88 | 43.86 | 18 | 2.72 | 44.79 | 0.84
H21 |  | 18 | 2.72 | 44.79 | 19 | 1 | 45.86 | 1
H22 |  | 19 | 1 | 45.86 | 19 | 2 | 46.93 | 1
H23 |  | 19 | 2 | 46.93 | 19 | 2.8 | 47.79 | 0.8
H24 |  | 19 | 2.8 | 47.79 | 20 | 1 | 48.83 | 1
H25 |  | 20 | 1 | 48.83 | 20 | 2 | 49.87 | 1
H26 |  | 20 | 2 | 49.87 | 20 | 2.86 | 50.76 | 0.86
H27 |  | 20 | 2.86 | 50.76 | 21 | 1 | 51.85 | 1.03
H28 |  | 21 | 1 | 51.85 | 21 | 1.9 | 52.8 | 0.9
H29 |  | 21 | 1.9 | 52.8 | 21 | 2.83 | 53.79 | 0.93
H30 |  | 21 | 2.83 | 53.79 | 22 | 1 | 54.84 | 1
H31 |  | 22 | 1 | 54.84 | 22 | 2 | 55.89 | 1
H32 |  | 22 | 2 | 55.89 | 22 | 2.86 | 56.79 | 0.86
H33 |  | 22 | 2.86 | 56.79 | 23 | 1 | 57.86 | 1
H34 |  | 23 | 1 | 57.86 | 23 | 2 | 58.93 | 1
H35 |  | 23 | 2 | 58.93 | 23 | 2.81 | 59.79 | 0.81
H36 |  | 23 | 2.81 | 59.79 | 24 | 1 | 60.81 | 1
H37 |  | 24 | 1 | 60.81 | 24 | 2 | 61.84 | 1
H38 |  | 24 | 2 | 61.84 | 25 | 0.2 | 63.02 | 1.13
H39 |  | 25 | 0.2 | 63.02 | 25 | 1.26 | 64.22 | 1.06
H40 |  | 25 | 1.26 | 64.22 | 25 | 2.3 | 65.4 | 1.04
H41 |  | 25 | 2.3 | 65.4 | 26 | 0.45 | 66.26 | 0.79
H42 |  | 41 | 2.16 | 113.06 | 42 | 0.16 | 113.95 | 0.85
H43 |  | 42 | 0.16 | 113.95 | 42 | 0.98 | 114.8 | 0.82
H44 |  | 42 | 0.98 | 114.8 | 42 | 1.95 | 115.79 | 0.97
H97 |  | 52 | 1.45 | 145.25 | 52 | 2.4 | 146.21 | 0.95
H45 |  | 52 | 2.4 | 146.21 | 53 | 0.38 | 147.19 | 0.95
H46 |  | 53 | 0.38 | 147.19 | 53 | 1.38 | 148.23 | 1
H47 |  | 53 | 1.38 | 148.23 | 53 | 2.28 | 149.17 | 0.9
H48 |  | 53 | 2.28 | 149.17 | 54 | 0.23 | 150.02 | 0.83
H49 |  | 54 | 0.23 | 150.02 | 54 | 1.12 | 150.93 | 0.89
H50 |  | 54 | 1.12 | 150.93 | 54 | 2 | 151.83 | 0.88
H51 |  | 54 | 2 | 151.83 | 54 | 2.8 | 152.65 | 0.8
H52 |  | 54 | 2.8 | 152.65 | 55 | 0.76 | 153.59 | 0.9
H53 |  | 55 | 0.76 | 153.59 | 55 | 1.76 | 154.64 | 1
H54 |  | 55 | 1.76 | 154.64 | 55 | 2.7 | 155.62 | 0.94
H55 |  | 55 | 2.7 | 155.62 | 56 | 0.79 | 156.59 | 0.95
H56 |  | 60 | 0.2 | 168.01 | 60 | 1.17 | 169.07 | 0.97
H57 |  | 60 | 1.17 | 169.07 | 60 | 2.17 | 170.16 | 1
H58 |  | 60 | 2.17 | 170.16 | 61 | 0.05 | 170.84 | 0.63
H59 |  | 61 | 0.05 | 170.84 | 61 | 1.03 | 171.84 | 0.98
H60 |  | 61 | 1.03 | 171.84 | 61 | 2.05 | 172.88 | 1.02
H61 |  | 61 | 2.05 | 172.88 | 61 | 2.86 | 173.71 | 0.81
H62 |  | 61 | 2.86 | 173.71 | 62 | 0.79 | 174.6 | 0.87
H63 |  | 62 | 0.79 | 174.6 | 62 | 1.75 | 175.59 | 0.96
H64 |  | 69 | 0.66 | 195.46 | 69 | 1.65 | 196.47 | 0.99
H65 |  | 69 | 1.65 | 196.47 | 69 | 2.62 | 197.46 | 0.97
H66 |  | 69 | 2.62 | 197.46 | 70 | 0.5 | 198.31 | 0.82
H67 |  | 70 | 0.5 | 198.31 | 70 | 1.46 | 199.32 | 0.96
H68 |  | 70 | 1.46 | 199.32 | 70 | 2.48 | 200.39 | 1.02
H69 |  | 70 | 2.48 | 200.39 | 71 | 0.43 | 201.24 | 0.81
H70 |  | 76 | 1.64 | 217.5 | 76 | 2.65 | 218.55 | 1.01
H71 |  | 76 | 2.65 | 218.55 | 77 | 0.62 | 219.45 | 0.85
H72 |  | 77 | 0.62 | 219.45 | 77 | 1.48 | 220.37 | 0.86
H73 |  | 77 | 1.48 | 220.37 | 77 | 2.6 | 221.57 | 1.12
H74 |  | 77 | 2.6 | 221.57 | 78 | 0.6 | 222.43 | 0.81
H75 |  | 93 | 0.47 | 267.31 | 93 | 1.34 | 268.27 | 0.87
H76 |  | 93 | 1.34 | 268.27 | 93 | 2.36 | 269.39 | 1.02
H77 |  | 93 | 2.36 | 269.39 | 94 | 0.43 | 270.24 | 0.79
H78 |  | 94 | 0.43 | 270.24 | 94 | 1.57 | 271.43 | 1.14
H79 |  | 94 | 1.57 | 271.43 | 94 | 2.73 | 272.64 | 1.16
H80 |  | 94 | 2.73 | 272.64 | 95 | 0.78 | 273.64 | 0.92
H81 |  | 104 | 0.75 | 300.62 | 104 | 1.71 | 301.68 | 0.96
H82 |  | 104 | 1.71 | 301.68 | 104 | 2.58 | 302.65 | 0.87
H83 |  | 104 | 2.58 | 302.65 | 105 | 0.69 | 303.53 | 0.82
H84 |  | 105 | 0.69 | 303.53 | 105 | 1.69 | 304.61 | 1
H85 |  | 105 | 1.69 | 304.61 | 105 | 2.6 | 305.59 | 0.91
H86 |  | 105 | 2.6 | 305.59 | 106 | 0.74 | 306.6 | 0.93
H87 |  | 118 | 1.59 | 343.49 | 118 | 2.52 | 344.48 | 0.93
H88 |  | 118 | 2.52 | 344.48 | 119 | 0.53 | 345.35 | 0.82
H89 |  | 119 | 0.53 | 345.35 | 119 | 1.52 | 346.4 | 0.99
H90 |  | 119 | 1.52 | 346.4 | 119 | 2.47 | 347.41 | 0.95
H91 |  | 123 | 0.31 | 357.12 | 123 | 1.23 | 358.1 | 0.92
H92 |  | 123 | 1.23 | 358.1 | 123 | 2.28 | 359.22 | 1.05
H93 |  | 123 | 2.28 | 359.22 | 124 | 0.27 | 360.07 | 0.8
H94 |  | 124 | 0.27 | 360.07 | 124 | 1.25 | 361.1 | 0.98
H95 |  | 124 | 1.25 | 361.1 | 124 | 2.25 | 362.14 | 1
H96 |  | 124 | 2.25 | 362.14 | 125 | 0.28 | 363.09 | 0.9
检查
清空

## 标志面夹角
回次 | 岩心长(m) | 孔深 | 标志面与岩芯轴的夹角
检查
清空

## 钻孔结构
孔深(m) | 孔径(mm)
382.79 | 75
检查
清空

## 简易水文
孔深(m) | 水位(m)
检查
清空

## 基本数据
矿区名称
比例尺分母 | 终孔孔深 | 回次数 | 分层数 | 样品数 | 标志面数 | 分析项目数 | 钻孔结构数 | 简易水文数 | 压缩米数
| 382.79 | 131 | 51 | 97 | 0 | 3 | 1
线号 | 孔号 | 开孔日期 | 终孔日期 | 钻孔方位 | 钻孔倾角 | X坐标 | Y坐标 | 孔口标高 | 备注
使用说明 |  | 1.白色背景部分需手工输入(可选)； 2.蓝色空白区域按[检查]按钮后自动检查填入，也可手工输入； 3.每个表输入完成后，按右上角『检查』按钮自动计算及检查数据； 4.在每个表中按[清空]按钮，清除当前表中所有数据； 5.按[导入GMT钻孔数据文件(*.zkt)]按钮导入GMT钻孔数据到各个表中； 6.按[生成GMT钻孔数据文件(*.zkt)]按钮生成zkt格式的GMT钻孔数据文件。
生成GMT钻孔数据文件(*.zkt)
导入GMT钻孔数据文件(*.zkt)
清空